## Sheet1
Qty | @ Cost | Total | Value | Device | Package | Parts | Description | CNAME | CREVISION | DATECODE | DESIGNER
6 | 0.0141 | 0.0846 | 0.1uF | CAP0805 | 805 | C2, C4, C7, C12, C13, C15 | Capacitor
1 | 0.0122 | 0.0122 | 10R | RESISTOR0805-RES | 805 | R2 | Resistor
1 | 0.0162 | 0.0162 | 10k | RESISTOR0805-RES | 805 | R1 | Resistor
4 | 0.0499 | 0.1996 | 10uF | CAP0805 | 805 | C8, C11, C14, C16 | Capacitor
5 | 0.837 | 4.185 | 10uF | CAP_POL0805 | 0805-POL | C1, C3, C5, C6, C9
1 | 0.0381 | 0.0381 | 12k | RESISTOR0805-RES | 805 | R4 | Resistor
1 | 0.4 | 0.4 | 16MHz | RESONATORSMD | RESONATOR-SMD | Y1 | Resonator
1 | 0.0385 | 0.0385 | 1nF | CAP0805 | 805 | C17 | Capacitor
2 | 0.104 | 0.208 | 2.2u | INDUCTOR | 805 | L1, L2 | Inductor, SMT chip, 0805 pkg
1 | 0.0071 | 0.0071 | 3.9k | RESISTOR0805-RES | 805 | R15 | Resistor
1 | 0.0122 | 0.0122 | 4.7k | RESISTOR0805-RES | 805 | R5 | Resistor
1 | 0.0084 | 0.0084 | 499k | RESISTOR0805-RES | 805 | R3 | Resistor
1 | 1.66 | 1.66 | 500R | TRIMPOT | T93YB | R6 | Various small potentiometers for set-and-forget" applications"
8 | 0.0071 | 0.0568 | 120R | RESISTOR0805-RES | 805 | R7, R8, R9, R10, R11, R12, R13, R14 | Resistor
1 | 12.77 | 12.77 | AD5060BRJZ | AD5060BRJZ | SOT-23-8 | U5
1 | 3.61 | 3.61 | ATMEGA328 | ATMEGA168 | TQFP32-08 | U3
1 | 0.944 | 0.944 | EN12-VS | EN12-VS | ROTARY_ENCODER_SIDE | S1 | Rotary Encoder w push switch, quadrature, 12 pulse/rev. BI Technologies. Digi-key#987-1198-ND
1 | 0.576 | 0.576 | MIC5205 | V_REG_LDOSMD | SOT23-5 | U1 | Voltage Regulator LDO
1 | 1.685 | 1.685 | OPA365 | OPA365 | SOT-23-5 | U6 | OpAmp, 50MHz, R-to-R, single-supply, CMOS, TI, Digi-Key#296-20645-1-ND
1 | 0.644 | 0.644 | POWER_JACKPTH | POWER_JACKPTH | POWER_JACK_PTH | J2 | Power Jack
2 | 0.1872 | 0.3744 | RB751 | DIODESOD | SOD-323 | D1, D2 | Diode
1 | 7.31 | 7.31 | REF5040ID | REF5040ID | SOIC-8-MINUSPINS | U2
1 | 0.368 | 0.368 | SN74LV164APW | SN74LV164APW | TSSOP-14(TI) | U4 | 8-BIT SERIAL-IN PARALLEL-OUT SHIFT REGISTER with clear
1 | 2.95 | 2.95 | hp | 7-SEGMENT-4DIGIT-COUNTER-HP-BUBBLE | DIL12 | DISP1
1 | 5.7333 | 5.7333 | PCB
|  | 43.8914 | Total Parts Cost